## River YSI Grabs_2002
Northampton LH17
Date | Time | Temp | SpCond | DO% | DO Conc | pH | Turbidity | Chlorophyll
|  | °C | mS/cm | % | mg/L |  | NTU | µg/L
2002-07-10 | 11:22 | 24.94 | 0.13 | 166.5 | 13.77 | 7.29 | 0.6 | 0
2002-08-07 | 9:37 | 21.78 | 0.112 | 105.7 | 9.28 | 7.11 | 1.8 | 1
2002-09-05 | 9:31 | 22.66 | 0.139 | 111.2 | 9.6 | 7.37 | 8 | 6.1
2002-10-09 | 9:47 | 14.02 | 0.136 | 108.1 | 11.13 | 6.9 | 2.6 | 1.7
2002-10-23 | 9:56 | 9.6 | 0.104 | 115 | 13.11 | 6.31 | 3.8 | 2.6
Walnutport LH15
2002-07-10 | 11:55 | 23.23 | 0.155 | 113.4 | 9.68 | 7.03 | 0.3 | 1.1
2002-08-07 | 10:03 | 19.74 | 0.025 | 175.1 | 16 | 6.69 | 2.3 | 1.7
2002-09-05 | 9:52 | 21.12 | 0.147 | 122.1 | 10.85 | 7.06 | 1.8 | 5.8
2002-10-09 | 10:12 | 13.37 | 0.142 | 113.1 | 11.82 | 6.75 | 5.4 | 1.3
2002-10-23 | 10:37 | 9.58 | 0.115 | 138 | 15.73 | 6.34 | 3.8 | 2.6
Lehighton Water Plant LH10
2002-07-10 | 13:45 | 24 | 0.107 | 129.4 | 10.89 | 7.17 | 0.8 | 0.4
2002-08-07 | 6:50 | 18.17 | 0.095 | 97.5 | 9.19 | 6.74 | 7.6 | 2
2002-09-05 | 10:56 | 20.4 | 0.103 | 132.7 | 11.97 | 7.06 | 4.5 | 6.1
2002-10-09 | 10:53 | 12.96 | 0.111 | 132.2 | 13.94 | 6.82 | 2.8 | 1.5
2002-10-23 | 11:17 | 9.43 | 0.074 | 111.6 | 12.77 | 5.84 | 4.5 | 3.6
Tannery Bridge LH3
2002-07-10 | 15:17 | 21.96 | 0.07 | 108.1 | 9.46 | 7.39 | 0.2 | 0.9
2002-08-07 | 11:03 | 18.03 | 0.064 | 112.2 | 10.62 | 6.85 | 3 | 1.5
2002-09-05 | 12:47 | 20.52 | 0.084 | 125.2 | 11.26 | 7.23 | 8 | 4.2
2002-10-09 | 13:49 | 14.92 | 0.08 | 110.7 | 11.18 | 6.6 | 3.9 | 2.6
2002-10-23 | 13:55 | 12.02 | 0.065 | 105.2 | 11.33 | 5.85 | 2.4 | 10.6
F.E. Walter Dam WA1/LH02
2002-07-10 | 11:00 | 18.4 | 0.063 | 105.7 | 9.93 | 6.9 | 2.9 | 2.8
2002-08-07 | 12:41 | 20.02 | 0.062 | 123.9 | 11.26 | 6.36 | 9.5 | 2.6
2002-09-05 | 15:59 | 20.73 | 0.079 | 103.6 | 9.28 | 6.33 | 2.7 | 6.4
2002-10-09 | 15:16 | 16.87 | 0.074 | 102 | 9.88 | 6.21 | 12.3 | 3.2
2002-10-23 | 11:21 | 10.52 | 0.063 | 154.4 | 17.22 | 6.35 | 57.2 | 3.5

## WA-2 Profile and secchi
Station | JDAY | Depth | Temp | pH | DO
WA-2 | 142.3628 | 42.0624 | 10.75 | 5.95 | 7.62 | Tower
| 142.363 | 40.8737 | 10.83 | 5.96 | 7.41
| 142.3634 | 39.1058 | 10.92 | 5.94 | 7.64
| 142.3636 | 37.8866 | 10.99 | 5.94 | 7.69
| 142.3638 | 36.6674 | 11.02 | 5.93 | 7.76
| 142.3639 | 34.9606 | 11.03 | 5.93 | 7.81
| 142.3641 | 33.4366 | 11.05 | 5.93 | 8.02
| 142.3643 | 31.8821 | 11.08 | 5.92 | 7.81
| 142.3644 | 30.6324 | 11.1 | 5.91 | 7.79
| 142.3646 | 27.9502 | 11.12 | 5.91 | 7.86
| 142.3647 | 26.0909 | 11.26 | 5.91 | 7.8
| 142.365 | 24.8717 | 11.3 | 5.93 | 7.75
| 142.3652 | 24.1402 | 11.31 | 5.93 | 7.8
| 142.3654 | 22.9514 | 11.4 | 5.94 | 7.78
| 142.3657 | 21.2141 | 11.44 | 5.95 | 7.7
| 142.3661 | 20.2692 | 11.53 | 5.95 | 7.65
| 142.3663 | 18.0746 | 11.74 | 5.96 | 7.57
| 142.3665 | 16.4897 | 11.82 | 5.96 | 7.51
| 142.3668 | 13.6246 | 11.97 | 5.95 | 7.41
| 142.3673 | 10.8814 | 12.3 | 5.96 | 7.29
| 142.3674 | 9.7536 | 12.43 | 5.95 | 7.32
| 142.368 | 7.3762 | 12.76 | 5.97 | 7.31
| 142.3681 | 6.5532 | 13.04 | 5.97 | 7.35
| 142.3684 | 4.7244 | 13.13 | 6 | 7.81
| 142.3686 | 3.048 | 13.17 | 6.02 | 7.89
| 142.3689 | 1.6764 | 13.24 | 6.03 | 8.14
| 142.3691 | 0.36576 | 13.33 | 6.05 | 8.26
| 155.3846 | 38.5572 | 12.86 | 5.7 | 4.74
| 155.3848 | 37.2161 | 13.18 | 5.68 | 4.66
| 155.385 | 36.9722 | 13.23 | 5.66 | 4.77
| 155.3855 | 35.6311 | 13.44 | 5.6 | 4.94
| 155.3858 | 33.467 | 13.6 | 5.6 | 5
| 155.3859 | 31.6687 | 13.72 | 5.59 | 5.23
| 155.386 | 30.2057 | 13.9 | 5.57 | 5.49
| 155.3861 | 28.8646 | 13.97 | 5.56 | 5.63
| 155.3863 | 27.4625 | 14.05 | 5.55 | 5.8
| 155.3865 | 25.7556 | 14.15 | 5.54 | 6
| 155.3867 | 24.323 | 14.21 | 5.56 | 6.23
| 155.3869 | 22.9819 | 14.26 | 5.58 | 6.24
| 155.387 | 21.3665 | 14.4 | 5.57 | 6.29
| 155.3872 | 20.1473 | 14.48 | 5.57 | 6.39
| 155.3875 | 18.2575 | 14.6 | 5.61 | 6.47
| 155.3878 | 16.825 | 14.75 | 5.63 | 6.49
| 155.3879 | 15.301 | 14.94 | 5.63 | 6.51
| 155.3881 | 13.655 | 15.23 | 5.63 | 6.57
| 155.3883 | 11.4605 | 15.8 | 5.65 | 6.44
| 155.3885 | 10.3327 | 16.1 | 5.66 | 6.42
| 155.3886 | 9.1745 | 16.42 | 5.65 | 6.39
| 155.3889 | 7.4066 | 16.97 | 5.59 | 6.35
| 155.389 | 6.0655 | 17.82 | 5.63 | 6.16
| 155.3893 | 4.4806 | 19.33 | 5.72 | 6.35
| 155.3894 | 2.8346 | 19.41 | 5.76 | 6.55
| 155.3896 | 1.7374 | 19.51 | 5.79 | 6.68
| 155.3897 | 0.18288 | 19.61 | 5.82 | 6.86
| 170.4735 | 42.0014 | 15.96 | 6.12 | 3.12
| 170.4737 | 40.9042 | 16.07 | 6.09 | 3.32
| 170.4739 | 39.7154 | 16.23 | 6.03 | 3.66
| 170.4742 | 38.3134 | 16.32 | 5.98 | 3.87
| 170.4746 | 36.515 | 16.46 | 5.93 | 4.46
| 170.475 | 35.3263 | 16.52 | 5.91 | 4.7
| 170.4753 | 33.7109 | 16.54 | 5.88 | 4.58
| 170.4756 | 32.1259 | 16.6 | 5.83 | 4.09
| 170.4758 | 30.3886 | 16.66 | 5.78 | 4.07
| 170.4761 | 28.8646 | 16.74 | 5.73 | 4.18
| 170.4765 | 27.0967 | 16.81 | 5.74 | 4.99
| 170.4767 | 26.0909 | 16.91 | 5.76 | 5.07
| 170.4773 | 23.9268 | 16.97 | 5.71 | 4.43
| 170.4776 | 22.8295 | 17.02 | 5.7 | 4.86
| 170.4778 | 21.6103 | 17.06 | 5.7 | 4.99
| 170.4781 | 20.0254 | 17.15 | 5.72 | 5.13
| 170.4784 | 17.8918 | 17.26 | 5.72 | 5.3
| 170.4786 | 17.0383 | 17.29 | 5.72 | 5.08
| 170.4791 | 14.8438 | 17.41 | 5.72 | 5.16
| 170.4794 | 13.5636 | 17.42 | 5.72 | 5.18
| 170.4798 | 12.2225 | 17.66 | 5.71 | 5.43
| 170.48 | 10.2413 | 17.85 | 5.71 | 5.45
| 170.4803 | 9.2659 | 18.15 | 5.71 | 5.27
| 170.4808 | 7.8334 | 18.31 | 5.69 | 4.96
| 170.4813 | 6.157 | 19.43 | 5.73 | 5.62
| 170.4816 | 4.6634 | 19.61 | 5.76 | 5.91
| 170.4819 | 2.7127 | 19.96 | 5.77 | 6.02
| 170.4821 | 1.3716 | 20.14 | 5.78 | 6.18
| 170.4824 | 0.21336 | 22.58 | 5.8 | 6.23
| 191.4173 | 41.1175 | 17.28 | 5.88 | 0
| 191.4175 | 39.8983 | 17.31 | 5.85 | 0
| 191.4177 | 38.039 | 17.36 | 5.85 | 0
| 191.418 | 36.0578 | 17.52 | 5.83 | 0
| 191.4182 | 34.6558 | 17.53 | 5.82 | 0
| 191.4184 | 33.528 | 17.61 | 5.8 | 0.65
| 191.4186 | 31.4249 | 17.74 | 5.8 | 1.62
| 191.4186 | 30.3581 | 17.78 | 5.8 | 2.1
| 191.4188 | 29.0779 | 17.84 | 5.77 | 2.06
| 191.4192 | 27.6758 | 17.88 | 5.79 | 3.11
| 191.4194 | 25.7861 | 17.96 | 5.8 | 3.08
| 191.4196 | 24.2011 | 18.05 | 5.8 | 3.24
| 191.4197 | 21.7322 | 18.16 | 5.8 | 3.29
| 191.4197 | 20.8178 | 18.27 | 5.79 | 3.26
| 191.42 | 19.9034 | 18.36 | 5.8 | 3.32
| 191.4203 | 18.4709 | 18.46 | 5.79 | 3.28
| 191.4204 | 17.2212 | 18.72 | 5.79 | 3.19
| 191.4207 | 15.179 | 18.85 | 5.78 | 2.98
| 191.4208 | 13.1064 | 19.13 | 5.8 | 3.22
| 191.4209 | 12.0396 | 19.33 | 5.8 | 3.22
| 191.421 | 10.6985 | 19.65 | 5.81 | 3.18
| 191.4211 | 9.2964 | 20.1 | 5.81 | 3.09
| 191.4215 | 8.1382 | 20.64 | 5.84 | 3.05
| 191.4219 | 6.1874 | 21.44 | 5.82 | 2.76
| 191.4222 | 5.0597 | 24.13 | 6.06 | 5.18
| 191.4225 | 2.987 | 24.21 | 6.14 | 5.39
| 191.4229 | 1.524 | 24.25 | 6.2 | 5.57
| 191.423 | 0.1524 | 24.3 | 6.21 | 5.82
| 204.4815 | 38.0086 | 17.91 | 6.55 | 0
| 204.4819 | 36.4846 | 17.88 | 6.44 | 0
| 204.4822 | 34.9301 | 18.04 | 6.34 | 0
| 204.4824 | 33.4366 | 18.11 | 6.32 | 0
| 204.4826 | 32.004 | 18.2 | 6.23 | 0
| 204.4828 | 30.2362 | 18.33 | 6.14 | 0
| 204.483 | 28.956 | 18.43 | 6.09 | 0.91
| 204.4833 | 27.5234 | 18.56 | 6.03 | 1.07
| 204.4836 | 25.9385 | 18.66 | 5.99 | 2.02
| 204.4838 | 24.384 | 18.74 | 5.95 | 2.04
| 204.4839 | 22.3418 | 18.89 | 5.91 | 1.93
| 204.484 | 21.336 | 18.96 | 5.89 | 1.62
| 204.4842 | 20.2387 | 19.05 | 5.87 | 1.55
| 204.4845 | 18.349 | 19.19 | 5.84 | 1.97
| 204.4847 | 16.7945 | 19.33 | 5.85 | 1.95
| 204.485 | 15.3314 | 19.46 | 5.84 | 1.89
| 204.4852 | 13.5636 | 19.73 | 5.83 | 2.27
| 204.4854 | 11.7653 | 19.9 | 5.81 | 2.16
| 204.4855 | 10.9118 | 20.05 | 5.81 | 1.96
| 204.4857 | 8.7478 | 20.63 | 5.79 | 1.77
| 204.4858 | 7.8334 | 21.14 | 5.79 | 1.7
| 204.486 | 6.2484 | 22.08 | 5.8 | 1.18
| 204.4861 | 4.572 | 22.93 | 5.83 | 1.7
| 204.4862 | 3.3223 | 23.91 | 5.88 | 3.09
| 204.4864 | 1.5545 | 25.31 | 6.07 | 5.73
| 204.4867 | 0.12192 | 26.22 | 6.28 | 6.89
| 219.5678 | 38.8315 | 18.8 | 6.23 | 0
| 219.5681 | 35.9664 | 19.03 | 6.22 | 0
| 219.5682 | 35.4482 | 19.11 | 6.21 | 0
| 219.5684 | 33.4061 | 19.31 | 6.2 | 0
| 219.5687 | 32.0345 | 19.38 | 6.17 | 0
| 219.5689 | 30.48 | 19.53 | 6.16 | 0
| 219.5692 | 28.7731 | 19.62 | 6.14 | 0
| 219.5694 | 27.4625 | 19.66 | 6.05 | 0
| 219.5696 | 26.0299 | 19.75 | 6 | 0
| 219.5699 | 24.0487 | 19.89 | 5.91 | 0
| 219.57 | 23.0429 | 19.96 | 5.89 | 0.2
| 219.5703 | 21.6408 | 20.03 | 5.86 | 0.26
| 219.5705 | 19.873 | 20.22 | 5.86 | 0.46
| 219.5706 | 18.3794 | 20.36 | 5.85 | 0.4
| 219.5709 | 16.825 | 20.66 | 5.85 | 0.22
| 219.5712 | 14.3561 | 20.96 | 5.87 | 0
| 219.5714 | 14.0818 | 21.06 | 5.88 | 0
| 219.5718 | 11.9786 | 21.54 | 5.9 | 0
| 219.5721 | 10.6375 | 22.01 | 5.91 | 0
| 219.5722 | 9.2964 | 22.57 | 5.91 | 0
| 219.5724 | 7.2847 | 23.34 | 5.89 | 0
| 219.5725 | 6.096 | 24.82 | 6.06 | 3.71
| 219.5729 | 4.9987 | 24.89 | 6.19 | 5.35
| 219.5732 | 3.0175 | 24.94 | 6.24 | 5.57
| 219.5735 | 1.1887 | 24.92 | 6.27 | 5.56
| 219.5736 | 0.06096 | 24.96 | 6.29 | 5.87
| 232.4487 | 34.8082 | 20.18 | 6.57 | 0.11
| 232.449 | 33.528 | 20.34 | 6.41 | 0
| 232.4492 | 32.1564 | 20.46 | 6.35 | 0
| 232.4494 | 30.3886 | 20.61 | 6.31 | 0
| 232.4497 | 29.1694 | 20.66 | 6.27 | 0
| 232.4499 | 27.5539 | 20.83 | 6.24 | 0
| 232.4501 | 25.9994 | 20.93 | 6.21 | 0
| 232.4503 | 24.384 | 21.06 | 6.18 | 0
| 232.4504 | 22.921 | 21.2 | 6.14 | 0
| 232.4506 | 21.5189 | 21.37 | 6.13 | 0
| 232.4508 | 19.6291 | 21.54 | 6.11 | 0
| 232.4509 | 17.9222 | 21.61 | 6.1 | 0
| 232.451 | 16.6421 | 21.76 | 6.07 | 0
| 232.4512 | 15.1181 | 22 | 6.07 | 0
| 232.4513 | 13.8989 | 22.18 | 6.06 | 0
| 232.4514 | 12.2225 | 22.38 | 6.04 | 0
| 232.4517 | 10.729 | 22.66 | 6.03 | 0
| 232.4519 | 8.9611 | 22.96 | 5.97 | 0
| 232.4521 | 8.0162 | 23.13 | 5.94 | 0
| 232.4524 | 5.9436 | 23.95 | 6 | 1.76
| 232.4527 | 4.633 | 25.02 | 6.1 | 3.77
| 232.4529 | 2.987 | 26.13 | 6.23 | 5.32
| 232.4531 | 1.6764 | 26.16 | 6.29 | 5.69
| 232.4533 | 0.12192 | 26.23 | 6.31 | 5.82
| 248.6042 | 32.004 | 19.69 | 5.92 | 2.24
| 248.6044 | 30.48 | 19.75 | 5.92 | 2.24
| 248.6048 | 28.956 | 19.97 | 5.91 | 2.33
| 248.605 | 27.432 | 20.02 | 5.9 | 2.29
| 248.6051 | 25.908 | 20.2 | 5.89 | 2.07
| 248.6054 | 24.384 | 20.32 | 5.87 | 1.63
| 248.6056 | 22.86 | 20.43 | 5.84 | 1.28
| 248.6058 | 21.336 | 20.57 | 5.81 | 0.36
| 248.6059 | 19.812 | 20.9 | 5.82 | 0
| 248.6063 | 18.288 | 21.07 | 5.86 | 0
| 248.6066 | 16.764 | 21.15 | 5.87 | 0
| 248.6073 | 15.24 | 21.27 | 5.87 | 0
| 248.6074 | 13.716 | 21.42 | 5.87 | 0
| 248.6077 | 12.192 | 21.62 | 5.86 | 0
| 248.6079 | 10.668 | 21.67 | 5.86 | 0
| 248.608 | 9.144 | 21.87 | 5.83 | 0
| 248.6082 | 7.62 | 22.38 | 5.84 | 1.08
| 248.6087 | 6.096 | 22.51 | 5.88 | 2.93
| 248.6088 | 4.572 | 23.06 | 5.91 | 3.18
| 248.6089 | 3.048 | 23.11 | 5.91 | 3.59
| 248.6091 | 1.524 | 23.16 | 5.95 | 3.79
| 248.6093 | 0.1524 | 23.16 | 5.93 | 4
| 276.3472 | 35.2044 | 13.28 | 6.47 | 2.23
| 276.3475 | 33.6499 | 13.31 | 6.33 | 5.04
| 276.3478 | 31.7297 | 13.34 | 6.3 | 5.7
| 276.348 | 30.7543 | 13.38 | 6.29 | 6.05
| 276.3482 | 28.956 | 13.64 | 6.26 | 6.07
| 276.3485 | 27.7978 | 13.79 | 6.23 | 5.98
| 276.3487 | 25.6642 | 13.9 | 6.22 | 6.03
| 276.3489 | 24.5059 | 14.08 | 6.21 | 5.89
| 276.3491 | 22.7076 | 14.11 | 6.2 | 5.63
| 276.3492 | 21.2446 | 14.18 | 6.19 | 5.49
| 276.3493 | 19.7206 | 14.32 | 6.19 | 5.44
| 276.3495 | 18.227 | 14.54 | 6.17 | 5.26
| 276.3497 | 16.703 | 14.65 | 6.15 | 4.81
| 276.3498 | 15.3619 | 14.85 | 6.14 | 4.59
| 276.35 | 13.5331 | 15.15 | 6.12 | 4.09
| 276.3501 | 12.131 | 15.19 | 6.09 | 3.96
| 276.3503 | 10.607 | 15.4 | 6.07 | 3.68
| 276.3504 | 9.1135 | 15.48 | 6.06 | 3.48
| 276.3506 | 7.1628 | 15.56 | 6.06 | 3.69
| 276.3507 | 5.9741 | 15.59 | 6.06 | 3.85
| 276.3509 | 4.4806 | 15.65 | 6.06 | 3.99
| 276.351 | 2.8651 | 16.09 | 6.08 | 4.27
| 276.3511 | 1.4326 | 16.26 | 6.1 | 4.84
| 276.3514 | 0.1524 | 16.46 | 6.14 | 5.46
| 252.6854 | 34.8386 | 13.28 | 6.23 | 5.56
| 252.6855 | 33.7718 | 13.36 | 6.23 | 5.92
| 252.6856 | 32.2783 | 13.52 | 6.23 | 6.05
| 252.6858 | 30.541 | 13.79 | 6.22 | 5.94
| 252.6859 | 28.895 | 13.98 | 6.21 | 5.71
| 252.6861 | 27.2186 | 14.32 | 6.2 | 5.28
| 252.6862 | 25.9385 | 14.42 | 6.19 | 5.24
| 252.6864 | 24.2011 | 14.6 | 6.17 | 4.97
| 252.6865 | 22.5857 | 14.71 | 6.16 | 4.84
| 252.6867 | 21.4579 | 14.73 | 6.15 | 4.84
| 252.6868 | 19.873 | 14.8 | 6.14 | 4.65
| 252.687 | 18.5318 | 14.91 | 6.1 | 4.38
| 252.6871 | 16.7945 | 14.99 | 6.07 | 4
| 252.6872 | 15.301 | 15.07 | 6.06 | 3.71
| 252.6874 | 13.7465 | 15.16 | 6.06 | 3.84
| 252.6876 | 12.0091 | 15.24 | 6.08 | 4.07
| 252.6877 | 10.729 | 15.25 | 6.08 | 4.34
| 252.6879 | 8.9611 | 15.28 | 6.08 | 4.41
| 252.688 | 7.62 | 15.32 | 6.08 | 4.5
| 252.6881 | 6.1265 | 15.3 | 6.08 | 4.52
| 252.6883 | 4.3282 | 15.3 | 6.08 | 4.58
| 252.6884 | 2.8956 | 15.31 | 6.09 | 4.57
| 252.6885 | 1.7374 | 15.29 | 6.08 | 4.67
| 252.6887 | 0.12192 | 15.32 | 6.07 | 4.71
| 296.4168 | 38.1 | 9.5 | 5.48 | 14.39
| 296.4172 | 36.576 | 9.68 | 5.36 | 14.82
| 296.4173 | 35.052 | 9.7 | 5.35 | 14.82
| 296.4174 | 33.528 | 9.75 | 5.33 | 14.86
| 296.4175 | 32.004 | 9.86 | 5.31 | 14.88
| 296.4176 | 30.48 | 9.95 | 5.3 | 14.9
| 296.4177 | 28.956 | 10.09 | 5.28 | 14.88
| 296.4178 | 27.432 | 10.25 | 5.28 | 14.88
| 296.418 | 25.908 | 10.52 | 5.27 | 14.79
| 296.4181 | 24.384 | 10.69 | 5.24 | 14.73
| 296.4183 | 22.86 | 10.86 | 5.16 | 14.67
| 296.4183 | 21.336 | 10.97 | 5.13 | 14.57
| 296.4184 | 19.812 | 11.2 | 5.16 | 14.41
| 296.4185 | 18.288 | 11.53 | 5.18 | 14.17
| 296.4186 | 16.764 | 11.83 | 5.17 | 14.08
| 296.4187 | 15.24 | 12.09 | 5.13 | 13.95
| 296.4188 | 13.716 | 12.57 | 5.15 | 13.73
| 296.4189 | 12.192 | 13.07 | 5.14 | 13.38
| 296.419 | 10.668 | 13.19 | 5.14 | 13.13
| 296.4191 | 9.144 | 13.23 | 5.15 | 12.85
| 296.4193 | 7.62 | 13.24 | 5.15 | 12.69
| 296.4194 | 6.096 | 13.25 | 5.16 | 12.63
| 296.4194 | 4.572 | 13.25 | 5.2 | 12.48
| 296.4195 | 3.048 | 13.25 | 5.27 | 12.39
| 296.4196 | 1.524 | 13.25 | 5.33 | 12.32
| 296.4197 | 0.1524 | 13.25 | 5.37 | 12.27

## WA-7 Profiles
Station | JDAY | Depth | Temp | pH | DO
WA-7 | 142.3446 | 21.6713 | 11.58 | 6.24 | 7.49 |  | Lake Arm
| 142.3447 | 21.4274 | 11.57 | 6.23 | 7.52
| 142.345 | 20.0863 | 11.61 | 6.22 | 7.79
| 142.3453 | 18.227 | 11.69 | 6.22 | 8.09
| 142.3455 | 16.6116 | 11.88 | 6.21 | 7.67
| 142.3459 | 14.6609 | 12.01 | 6.2 | 7.55
| 142.3461 | 13.8074 | 12.04 | 6.2 | 7.54
| 142.3464 | 11.9482 | 12.17 | 6.18 | 7.31
| 142.3466 | 10.6985 | 12.34 | 6.17 | 7.11
| 142.3468 | 9.2354 | 12.48 | 6.16 | 7.07
| 142.3471 | 7.8334 | 12.7 | 6.17 | 7.09
| 142.3474 | 6.096 | 13.17 | 6.18 | 7.54
| 142.3475 | 4.7854 | 13.19 | 6.19 | 7.7
| 142.3479 | 2.9261 | 13.18 | 6.2 | 8.1
| 142.3482 | 1.463 | 13.2 | 6.21 | 7.92
| 142.3484 | 0.1524 | 13.32 | 6.21 | 8.27
| 155.3766 | 32.6746 | 13.7 | 5.8 | 5.39
| 155.3767 | 31.3639 | 13.79 | 5.78 | 5.37
| 155.3769 | 30.9677 | 13.83 | 5.76 | 5.53
| 155.3774 | 28.3769 | 14.04 | 5.71 | 5.73
| 155.3776 | 26.3957 | 14.11 | 5.69 | 5.77
| 155.3778 | 24.9631 | 14.19 | 5.68 | 7.33
| 155.3779 | 24.2926 | 14.21 | 5.67 | 5.98
| 155.378 | 23.1038 | 14.27 | 5.66 | 6.13
| 155.3786 | 21.4884 | 14.32 | 5.66 | 6.33
| 155.3789 | 20.4216 | 14.36 | 5.67 | 6.31
| 155.3792 | 18.989 | 14.49 | 5.66 | 6.19
| 155.3795 | 16.9469 | 14.7 | 5.68 | 6.41
| 155.3798 | 15.2095 | 14.98 | 5.7 | 6.45
| 155.38 | 13.8684 | 15.13 | 5.71 | 6.43
| 155.3802 | 12.2834 | 15.51 | 5.73 | 6.45
| 155.3804 | 10.6375 | 16.12 | 5.72 | 6.37
| 155.3806 | 9.0526 | 16.38 | 5.73 | 6.39
| 155.3808 | 7.5286 | 16.92 | 5.72 | 6.28
| 155.3811 | 5.9436 | 18.23 | 5.76 | 6
| 155.3814 | 4.6634 | 19.09 | 5.82 | 6.4
| 155.3815 | 3.2309 | 19.46 | 5.84 | 6.47
| 155.3817 | 1.6154 | 19.55 | 5.87 | 6.67
| 155.3818 | 0.06096 | 19.76 | 5.89 | 6.95
| 170.4569 | 32.1564 | 16.74 | 6.27 | 5.35
| 170.4573 | 30.6629 | 16.76 | 6.19 | 5.29
| 170.4576 | 28.7731 | 16.82 | 6.13 | 5.37
| 170.458 | 27.2491 | 16.84 | 6.1 | 5.41
| 170.4582 | 26.0604 | 16.9 | 6.07 | 5.41
| 170.4587 | 24.5974 | 16.96 | 6.04 | 5.17
| 170.459 | 22.799 | 17 | 6 | 5.1
| 170.4593 | 21.5494 | 17.05 | 5.98 | 5.09
| 170.4596 | 19.7815 | 17.09 | 5.95 | 5.07
| 170.4599 | 18.1966 | 17.21 | 5.93 | 5
| 170.461 | 16.825 | 17.27 | 5.88 | 4.72
| 170.4613 | 15.4838 | 17.39 | 5.88 | 5.08
| 170.4617 | 13.716 | 17.54 | 5.87 | 5.2
| 170.462 | 12.1006 | 17.66 | 5.86 | 5.22
| 170.4624 | 10.5461 | 17.87 | 5.85 | 5.2
| 170.4626 | 9.2354 | 18.18 | 5.84 | 5.21
| 170.463 | 7.7724 | 18.55 | 5.83 | 5.1
| 170.4632 | 6.3398 | 19.08 | 5.82 | 5.11
| 170.4636 | 4.4501 | 19.68 | 5.82 | 5.44
| 170.4639 | 3.0785 | 19.71 | 5.83 | 5.78
| 170.4642 | 1.4326 | 19.94 | 5.84 | 5.91
| 170.4648 | 0.1524 | 20.64 | 5.89 | 6.19
| 191.4093 | 34.0157 | 17.75 | 5.93 | 1.6
| 191.4098 | 33.6499 | 17.72 | 6.01 | 0
| 191.4099 | 31.4858 | 17.79 | 5.95 | 0
| 191.41 | 29.5046 | 17.88 | 5.93 | 1.8
| 191.41 | 28.8646 | 17.9 | 5.91 | 4.4
| 191.4101 | 27.493 | 17.96 | 5.89 | 7.4
| 191.4105 | 26.1214 | 17.99 | 5.86 | 13
| 191.4106 | 24.5364 | 18.02 | 5.85 | 14.5
| 191.411 | 23.0124 | 18.06 | 5.83 | 17.1
| 191.4111 | 21.2446 | 18.19 | 5.82 | 20.7
| 191.4112 | 18.989 | 18.34 | 5.82 | 22.8
| 191.4113 | 18.0442 | 18.48 | 5.83 | 25.4
| 191.4114 | 16.9469 | 18.69 | 5.81 | 27.5
| 191.4116 | 15.4229 | 18.91 | 5.81 | 24.5
| 191.4117 | 13.4722 | 19.12 | 5.8 | 26.9
| 191.412 | 11.8262 | 19.46 | 5.81 | 29.7
| 191.4122 | 10.5766 | 19.82 | 5.82 | 31
| 191.4122 | 8.6868 | 20.11 | 5.83 | 31.2
| 191.4124 | 7.5286 | 20.83 | 5.86 | 33.1
| 191.4125 | 5.3645 | 22.13 | 5.85 | 34.1
| 191.4126 | 4.0234 | 23.67 | 5.9 | 37.1
| 191.4128 | 2.1641 | 24.23 | 6.01 | 54.7
| 191.4129 | 1.1887 | 24.45 | 6.08 | 60.1
| 191.4131 | 0.1524 | 24.57 | 6.14 | 64.2
| 204.4611 | 27.7063 | 18.75 | 6.53 | 0
| 204.4616 | 26.0909 | 18.72 | 6.36 | 0
| 204.4618 | 24.5669 | 18.88 | 6.28 | 0
| 204.462 | 23.0124 | 18.9 | 6.22 | 0
| 204.4622 | 21.336 | 18.99 | 6.16 | 0
| 204.4624 | 19.6596 | 19.09 | 6.12 | 0
| 204.4625 | 18.288 | 19.23 | 6.06 | 0
| 204.4627 | 17.0078 | 19.32 | 6.04 | 0.52
| 204.463 | 15.3619 | 19.5 | 5.95 | 1.04
| 204.4632 | 13.8684 | 19.65 | 5.9 | 1.13
| 204.4633 | 11.9482 | 19.92 | 5.9 | 3.83
| 204.4634 | 9.967 | 20.27 | 5.91 | 1.63
| 204.4636 | 8.7173 | 20.62 | 5.91 | 1.53
| 204.4637 | 7.4066 | 21.27 | 5.91 | 1.45
| 204.4638 | 5.9741 | 22.17 | 5.94 | 1.29
| 204.4639 | 4.6634 | 23.13 | 5.97 | 1.79
| 204.464 | 3.2614 | 24.23 | 6.02 | 3.01
| 204.4641 | 1.1582 | 25.82 | 6.19 | 5.74
| 204.4642 | 0.06096 | 26.4 | 6.3 | 6.58
| 219.5568 | 29.779 | 19.58 | 6.18 | 0
| 219.557 | 29.4742 | 19.6 | 6.17 | 0
| 219.5573 | 27.8587 | 19.69 | 6.17 | 0
| 219.5574 | 25.6642 | 19.86 | 6.16 | 0
| 219.5576 | 24.2316 | 19.96 | 6.15 | 0
| 219.5583 | 22.6771 | 20.09 | 6.15 | 0
| 219.5589 | 21.3055 | 20.13 | 6.1 | 0
| 219.559 | 19.5377 | 20.19 | 6.08 | 0
| 219.5593 | 18.0442 | 20.45 | 5.99 | 0
| 219.5595 | 16.4592 | 20.73 | 5.96 | 0
| 219.5597 | 15.24 | 20.99 | 5.97 | 0
| 219.56 | 13.777 | 21.37 | 5.96 | 0
| 219.5602 | 11.8872 | 21.67 | 5.97 | 0
| 219.5606 | 10.7594 | 21.84 | 5.96 | 0
| 219.5607 | 9.083 | 22.35 | 5.94 | 0
| 219.5609 | 7.4981 | 22.95 | 5.94 | 0
| 219.561 | 6.7666 | 23.92 | 5.93 | 0.7
| 219.5612 | 3.871 | 24.97 | 6.05 | 34.2
| 219.5613 | 2.7737 | 25.13 | 6.15 | 59.3
| 219.5617 | 1.7374 | 25.3 | 6.27 | 67.6
| 219.5621 | 0.09144 | 25.39 | 6.32 | 72.5
| 232.4353 | 26.9138 | 20.99 | 6.23 | 0
| 232.4359 | 25.5727 | 21.07 | 6.16 | 0
| 232.436 | 24.5669 | 21.21 | 6.16 | 0
| 232.4361 | 23.0734 | 21.18 | 6.16 | 0
| 232.4363 | 21.4579 | 21.44 | 6.15 | 0
| 232.4364 | 19.6291 | 21.59 | 6.13 | 0
| 232.4366 | 18.2575 | 21.8 | 6.12 | 0
| 232.4367 | 16.6116 | 21.81 | 6.11 | 0
| 232.4368 | 14.6304 | 21.97 | 6.06 | 0
| 232.437 | 13.8989 | 22.24 | 6.05 | 0
| 232.4371 | 12.4663 | 22.34 | 6.04 | 0
| 232.4373 | 10.5461 | 22.55 | 6.03 | 0
| 232.4375 | 9.3574 | 22.83 | 6.02 | 0
| 232.4377 | 7.5286 | 23.19 | 6 | 0
| 232.4378 | 6.096 | 23.47 | 5.99 | 0
| 232.4381 | 4.6025 | 24.36 | 6.04 | 2.04
| 232.4383 | 2.6213 | 25.92 | 6.11 | 3.77
| 232.4385 | 1.4326 | 26.27 | 6.22 | 4.79
| 232.4387 | 0.21336 | 26.24 | 6.25 | 5.19
| 248.5918 | 19.8425 | 20.79 | 5.82 | 0.78
| 248.5921 | 18.3185 | 21.01 | 5.83 | 0
| 248.5925 | 16.8554 | 21.23 | 5.83 | 0
| 248.5928 | 15.2095 | 21.4 | 5.79 | 0
| 248.5933 | 13.5941 | 21.55 | 5.79 | 0.53
| 248.5939 | 12.253 | 21.67 | 5.76 | 0.45
| 248.5944 | 10.607 | 21.72 | 5.75 | 0.41
| 248.595 | 9.144 | 21.81 | 5.74 | 0.34
| 248.5951 | 7.6505 | 21.89 | 5.75 | 0.21
| 248.5955 | 6.096 | 22.01 | 5.73 | 0.67
| 248.5958 | 4.6025 | 22.67 | 5.79 | 2
| 248.596 | 2.9261 | 22.81 | 5.81 | 2.71
| 248.5962 | 1.4935 | 23.09 | 5.86 | 3.41
| 248.5965 | 0.1524 | 23.38 | 5.89 | 3.78
| 276.3308 | 28.3159 | 13.34 | 6.2 | 5.14
| 276.3311 | 27.7978 | 13.42 | 6.19 | 5.38
| 276.3313 | 26.1518 | 13.74 | 6.2 | 5.98
| 276.3315 | 24.6278 | 13.83 | 6.2 | 5.99
| 276.3317 | 22.86 | 13.89 | 6.2 | 5.96
| 276.3319 | 21.7322 | 13.99 | 6.2 | 6.07
| 276.3321 | 19.873 | 14.12 | 6.19 | 5.89
| 276.3323 | 18.1966 | 14.21 | 6.18 | 5.68
| 276.3325 | 16.825 | 14.4 | 6.17 | 5.33
| 276.3327 | 15.1486 | 14.78 | 6.14 | 4.78
| 276.3329 | 13.1978 | 14.87 | 6.12 | 4.38
| 276.3331 | 11.8262 | 15.16 | 6.11 | 4.29
| 276.3333 | 10.668 | 15.27 | 6.08 | 3.78
| 276.3334 | 9.1135 | 15.32 | 6.07 | 3.54
| 276.3336 | 7.8029 | 15.36 | 6.07 | 3.51
| 276.3337 | 6.2789 | 15.39 | 6.07 | 3.6
| 276.3339 | 4.6025 | 15.47 | 6.06 | 3.6
| 276.334 | 3.0785 | 15.56 | 6.07 | 3.6
| 276.3343 | 1.524 | 16.22 | 6.11 | 4.9
| 276.3345 | 0.24384 | 16.28 | 6.13 | 5.06
| 282.6702 | 24.6888 | 14.07 | 6.16 | 5.31
| 282.6703 | 22.8295 | 14.24 | 6.16 | 5.41
| 282.6705 | 21.2141 | 14.3 | 6.16 | 5.31
| 282.6707 | 19.9034 | 14.38 | 6.16 | 5.23
| 282.6708 | 18.288 | 14.53 | 6.15 | 5.1
| 282.6711 | 16.8554 | 14.67 | 6.13 | 4.76
| 282.6712 | 15.301 | 14.78 | 6.13 | 4.65
| 282.6714 | 13.1064 | 14.86 | 6.12 | 4.63
| 282.6715 | 12.1615 | 14.88 | 6.11 | 4.62
| 282.6717 | 10.8204 | 14.9 | 6.11 | 4.61
| 282.6718 | 9.083 | 14.91 | 6.1 | 4.62
| 282.6719 | 7.2542 | 14.93 | 6.1 | 4.64
| 282.6721 | 5.4559 | 14.95 | 6.09 | 4.65
| 282.6722 | 4.1148 | 15 | 6.1 | 4.71
| 282.6723 | 3.1699 | 15.06 | 6.1 | 4.76
| 282.6725 | 1.1278 | 15.06 | 6.1 | 4.95
| 282.6726 | 0.18288 | 15.11 | 6.11 | 5.18
| 296.3912 | 27.432 | 9.71 | 5.22 | 16.21 | 4.7
| 296.3913 | 25.908 | 9.85 | 5.22 | 16.13 | 4.6
| 296.3919 | 24.384 | 10.05 | 5.16 | 15.82 | 4.6
| 296.392 | 22.86 | 10.63 | 5.19 | 16.11 | 4.6
| 296.3922 | 21.336 | 11.02 | 5.17 | 15.36 | 4.4
| 296.3923 | 19.812 | 11.19 | 5.16 | 15.19 | 4.5
| 296.3925 | 18.288 | 11.42 | 5.14 | 14.86 | 4.4
| 296.3927 | 16.764 | 11.51 | 5.13 | 14.67 | 4.5
| 296.3928 | 15.24 | 11.66 | 5.14 | 14.49 | 4.6
| 296.3929 | 13.716 | 12.02 | 5.13 | 14.34 | 4.6
| 296.393 | 12.192 | 12.34 | 5.11 | 14.06 | 4.4
| 296.3931 | 10.668 | 12.56 | 5.09 | 13.96 | 4.4
| 296.3932 | 9.144 | 12.84 | 5.07 | 13.69 | 4.5
| 296.3933 | 7.62 | 13.05 | 5.1 | 13.43 | 4.2
| 296.3934 | 6.096 | 13.3 | 5.1 | 13.12 | 4.1
| 296.3935 | 4.572 | 13.41 | 5.12 | 12.92 | 4
| 296.3938 | 3.048 | 13.46 | 5.18 | 12.34 | 3.7
| 296.3941 | 1.524 | 13.47 | 5.31 | 12.03 | 4
| 296.3942 | 0.1524 | 13.47 | 5.37 | 11.9 | 4.2

## WA-6 Profiles
Station | JDAY | Depth | Temp | pH | DO | Lake Arm
WA-6 | 142.3332 | 10.6838 | 10.73 | 6.49 | 7.6
| 142.3335 | 10.2193 | 10.77 | 6.4 | 7.84
| 142.3337 | 9.7548 | 10.9 | 6.36 | 7.84
| 142.3342 | 9.2903 | 10.97 | 6.3 | 7.71
| 142.3345 | 8.8258 | 11.03 | 6.27 | 7.67
| 142.3347 | 8.3613 | 11.22 | 6.25 | 7.63
| 142.3349 | 7.8968 | 11.23 | 6.23 | 7.58
| 142.3353 | 7.4322 | 11.28 | 6.21 | 7.51
| 142.3355 | 6.9677 | 11.34 | 6.19 | 7.55
| 142.3359 | 6.5032 | 11.47 | 6.19 | 7.49
| 142.3367 | 6.0387 | 11.6 | 6.18 | 7.49
| 142.3372 | 5.5742 | 11.7 | 6.19 | 7.48
| 142.3375 | 5.1097 | 11.73 | 6.18 | 7.33
| 142.3377 | 4.6452 | 11.87 | 6.15 | 7.18
| 142.3379 | 4.1806 | 11.96 | 6.13 | 7.03
| 142.3381 | 3.7161 | 12.19 | 6.13 | 7.08
| 142.3383 | 3.2516 | 12.25 | 6.13 | 7.1
| 142.3386 | 2.7871 | 12.41 | 6.14 | 7.05
| 142.3387 | 2.3226 | 12.61 | 6.14 | 7.12
| 142.3391 | 1.8581 | 13.08 | 6.16 | 7.47
| 142.3392 | 1.3935 | 13.09 | 6.17 | 7.63
| 142.3394 | 0.92903 | 13.11 | 6.18 | 7.73
| 142.3396 | 0.46452 | 13.14 | 6.2 | 7.98
| 142.3401 | 0.046452 | 13.2 | 6.21 | 8.09
| 155.3641 | 10.6467 | 13.54 | 6.28 | 4.86
| 155.3651 | 10.2472 | 13.77 | 5.9 | 4.28
| 155.3653 | 9.7734 | 13.82 | 5.87 | 5.03
| 155.3655 | 9.3275 | 13.98 | 5.83 | 5.67
| 155.3657 | 8.9187 | 14.05 | 5.79 | 5.72
| 155.366 | 8.2219 | 14.14 | 5.78 | 6.08
| 155.3661 | 7.8968 | 14.2 | 5.78 | 6.26
| 155.3663 | 7.3579 | 14.28 | 5.78 | 6.41
| 155.3667 | 7.0699 | 14.32 | 5.78 | 6.52
| 155.3673 | 6.5125 | 14.37 | 5.75 | 6.56
| 155.3677 | 6.0201 | 14.46 | 5.79 | 6.55
| 155.3679 | 5.6392 | 14.59 | 5.8 | 6.69
| 155.3681 | 5.2026 | 14.7 | 5.79 | 6.74
| 155.3683 | 4.6452 | 14.96 | 5.78 | 6.82
| 155.369 | 4.1713 | 15.2 | 5.78 | 6.64
| 155.3691 | 3.6325 | 15.67 | 5.77 | 6.65
| 155.3694 | 3.4839 | 15.84 | 5.77 | 6.56
| 155.3698 | 2.7035 | 16.54 | 5.72 | 6.5
| 155.3699 | 2.3504 | 16.99 | 5.7 | 6.43
| 155.3703 | 1.9324 | 17.78 | 5.75 | 6.35
| 155.3707 | 1.4307 | 18.94 | 5.82 | 6.4
| 155.3709 | 0.97548 | 19.38 | 5.88 | 6.64
| 155.3713 | 0.50168 | 19.42 | 5.91 | 6.73
| 155.3715 | 0.055742 | 19.73 | 5.93 | 6.95
| 170.4414 | 10.498 | 16.43 | 6.41 | 4.09
| 170.4428 | 10.2193 | 16.54 | 6.15 | 3.65
| 170.4431 | 9.7548 | 16.6 | 6.08 | 3.58
| 170.4434 | 9.2903 | 16.62 | 6.02 | 3.7
| 170.4436 | 8.8258 | 16.7 | 5.99 | 3.93
| 170.444 | 8.3613 | 16.87 | 5.94 | 4.34
| 170.4445 | 7.8968 | 16.93 | 5.9 | 4.25
| 170.4448 | 7.4322 | 16.99 | 5.86 | 4.19
| 170.4451 | 6.9677 | 17.03 | 5.83 | 4.27
| 170.4454 | 6.5032 | 17.06 | 5.81 | 4.57
| 170.4457 | 6.0387 | 17.15 | 5.81 | 4.94
| 170.4461 | 5.5742 | 17.26 | 5.82 | 5.11
| 170.4463 | 5.1097 | 17.33 | 5.83 | 5.24
| 170.4465 | 4.6452 | 17.43 | 5.83 | 5.24
| 170.4468 | 4.1806 | 17.51 | 5.83 | 5.28
| 170.447 | 3.7161 | 17.6 | 5.83 | 5.35
| 170.4471 | 3.2516 | 17.72 | 5.83 | 5.3
| 170.4476 | 2.7871 | 18.15 | 5.82 | 5.06
| 170.4479 | 2.3226 | 18.33 | 5.81 | 5.01
| 170.4484 | 1.8581 | 18.66 | 5.79 | 5.06
| 170.4488 | 1.3935 | 19.83 | 5.82 | 5.57
| 170.4493 | 0.92903 | 19.97 | 5.85 | 5.68
| 170.4497 | 0.46452 | 20.2 | 5.87 | 5.93
| 170.4501 | 0.046452 | 20.65 | 5.9 | 6.21
| 191.4011 | 9.9778 | 17.62 | 5.72 | 0.66
| 191.4012 | 9.5319 | 17.67 | 5.73 | 0.4
| 191.4013 | 9.1788 | 17.73 | 5.73 | 0.61
| 191.4014 | 8.8351 | 17.82 | 5.75 | 1.57
| 191.4016 | 8.2962 | 17.84 | 5.74 | 2.53
| 191.4017 | 7.8224 | 17.93 | 5.73 | 2.17
| 191.4021 | 7.4322 | 18.05 | 5.7 | 0.95
| 191.4023 | 7.1442 | 18.09 | 5.67 | 0.73
| 191.4029 | 6.8191 | 18.2 | 5.65 | 1.75
| 191.4036 | 6.1316 | 18.3 | 5.64 | 1.79
| 191.4038 | 5.7228 | 18.47 | 5.66 | 1.35
| 191.404 | 4.9796 | 18.68 | 5.7 | 2.72
| 191.4041 | 4.5708 | 18.78 | 5.72 | 2.58
| 191.4041 | 4.097 | 19.08 | 5.73 | 2.75
| 191.4042 | 3.5675 | 19.4 | 5.74 | 2.85
| 191.4043 | 3.456 | 19.6 | 5.76 | 3
| 191.4048 | 2.8614 | 20.07 | 5.8 | 3.01
| 191.4057 | 2.4991 | 20.41 | 5.83 | 3.09
| 191.4059 | 1.9974 | 21.36 | 5.86 | 3.17
| 191.4061 | 1.5422 | 23.36 | 5.85 | 2.88
| 191.4063 | 0.84542 | 24.27 | 6.01 | 4.8
| 191.4064 | 0.50168 | 24.28 | 6.05 | 5.2
| 191.4065 | 0.018581 | 24.29 | 6.08 | 5.45
| 204.4401 | 10.2193 | 18.07 | 6.27 | 0
| 204.4406 | 9.7548 | 18.2 | 6.22 | 0
| 204.4407 | 9.2903 | 18.31 | 6.21 | 0
| 204.4409 | 8.8258 | 18.43 | 6.19 | 0
| 204.441 | 8.3613 | 18.55 | 6.16 | 0
| 204.4411 | 7.8968 | 18.58 | 6.09 | 0.23
| 204.4413 | 7.4322 | 18.65 | 6.03 | 0
| 204.4415 | 6.9677 | 18.74 | 6.02 | 0
| 204.4416 | 6.5032 | 18.86 | 6 | 0.29
| 204.4418 | 6.0387 | 19.03 | 6 | 0
| 204.4419 | 5.5742 | 19.12 | 5.99 | 0
| 204.4423 | 5.1097 | 19.3 | 5.93 | 0
| 204.4424 | 4.6452 | 19.64 | 5.91 | 0.31
| 204.4426 | 4.1806 | 19.79 | 5.92 | 1.47
| 204.4427 | 3.7161 | 20.04 | 5.9 | 1.34
| 204.4429 | 3.2516 | 20.37 | 5.91 | 1.62
| 204.443 | 2.7871 | 20.58 | 5.88 | 1.51
| 204.4433 | 2.3226 | 21.22 | 5.89 | 1.22
| 204.4434 | 1.8581 | 22.16 | 5.89 | 1.15
| 204.4435 | 1.3935 | 23.04 | 5.91 | 1.78
| 204.4437 | 0.92903 | 24.12 | 5.97 | 4
| 204.4438 | 0.46452 | 25.55 | 6.11 | 5.34
| 204.4441 | 0.046452 | 26.64 | 6.33 | 7.02
| 219.5445 | 8.9094 | 19.61 | 6.15 | 0
| 219.5449 | 8.7886 | 19.69 | 6.06 | 0
| 219.5445 | 8.5285 | 19.63 | 6.16 | 0
| 219.5457 | 8.0919 | 19.73 | 6.01 | 0
| 219.5459 | 7.3765 | 19.84 | 5.96 | 0
| 219.5461 | 7.0606 | 19.89 | 5.94 | 0
| 219.5464 | 6.4103 | 20.05 | 5.92 | 0
| 219.5466 | 5.8715 | 20.29 | 5.9 | 0
| 219.5468 | 5.537 | 20.45 | 5.91 | 0
| 219.5469 | 4.8402 | 20.6 | 5.9 | 0
| 219.5476 | 4.5058 | 20.9 | 5.91 | 0
| 219.5478 | 4.3386 | 21.06 | 5.93 | 0
| 219.548 | 3.6139 | 21.58 | 5.93 | 0
| 219.5481 | 3.0472 | 22.23 | 5.93 | 0
| 219.5484 | 2.7128 | 22.47 | 5.92 | 0
| 219.5487 | 2.2668 | 22.91 | 5.92 | 0
| 219.5491 | 1.7373 | 23.75 | 5.91 | 0.72
| 219.5492 | 1.4307 | 24.58 | 6.01 | 2.34
| 219.5493 | 0.92903 | 24.69 | 6.09 | 4.39
| 219.5496 | 0.35303 | 24.75 | 6.16 | 4.95
| 219.5499 | 0.055742 | 24.82 | 6.2 | 5.37
| 232.4204 | 8.3613 | 20.91 | 6.75 | 0.41
| 232.4211 | 7.8968 | 20.98 | 6.47 | 0
| 232.4214 | 7.4322 | 21.08 | 6.41 | 0
| 232.4216 | 6.9677 | 21.18 | 6.39 | 0
| 232.422 | 6.5032 | 21.3 | 6.32 | 0
| 232.4221 | 6.0387 | 21.46 | 6.3 | 0
| 232.4222 | 5.5742 | 21.6 | 6.25 | 0
| 232.4224 | 5.1097 | 21.79 | 6.26 | 0
| 232.4225 | 4.6452 | 21.94 | 6.24 | 0
| 232.4226 | 4.1806 | 22.15 | 6.21 | 0
| 232.4228 | 3.7161 | 22.39 | 6.2 | 0
| 232.4233 | 3.2516 | 22.69 | 6.16 | 0
| 232.4234 | 2.7871 | 23.04 | 6.13 | 0
| 232.4235 | 2.3226 | 23.27 | 6.11 | 0
| 232.4237 | 1.8581 | 23.66 | 6.1 | 0.91
| 232.424 | 1.3935 | 24.23 | 6.16 | 2.64
| 232.4241 | 0.92903 | 25.69 | 6.22 | 3.55
| 232.4242 | 0.46452 | 26.05 | 6.36 | 5.43
| 232.4244 | 0.046452 | 26.06 | 6.42 | 5.73
| 248.576 | 8.3613 | 20 | 5.75 | 0.81
| 248.5772 | 7.8968 | 20.26 | 5.73 | 0
| 248.5777 | 7.4322 | 20.4 | 5.76 | 0
| 248.578 | 6.9677 | 20.69 | 5.73 | 0.17
| 248.5782 | 6.5032 | 20.74 | 5.74 | 0.16
| 248.5785 | 6.0387 | 20.89 | 5.74 | 0
| 248.5789 | 5.5742 | 21.09 | 5.8 | 0
| 248.579 | 5.1097 | 21.2 | 5.78 | 0
| 248.5796 | 4.6452 | 21.38 | 5.8 | 0
| 248.5799 | 4.1806 | 21.49 | 5.82 | 0
| 248.58 | 3.7161 | 21.55 | 5.8 | 0
| 248.5806 | 3.2516 | 21.6 | 5.8 | 0
| 248.5808 | 2.7871 | 21.64 | 5.78 | 0
| 248.5809 | 2.3226 | 21.74 | 5.74 | 0
| 248.5811 | 1.8581 | 22.05 | 5.74 | 0
| 248.5814 | 1.3935 | 22.29 | 5.77 | 1.7
| 248.5817 | 0.92903 | 22.43 | 5.76 | 2.1
| 248.582 | 0.46452 | 22.48 | 5.79 | 2.27
| 248.5822 | 0.046452 | 22.53 | 5.78 | 2.53
| 276.3582 | 9.2903 | 13.06 | 6.63 | 5.64
| 276 | 8.8258 | 13.14 | 6.56 | 5.99
| 276.3653 | 8.3613 | 13.38 | 6.51 | 6.01
| 276.3656 | 7.8968 | 13.68 | 6.48 | 5.75
| 276.3659 | 7.4322 | 13.86 | 6.42 | 5.33
| 276.3661 | 6.9677 | 13.93 | 6.42 | 5.49
| 276.3664 | 6.5032 | 14.01 | 6.36 | 5.15
| 276.3668 | 6.0387 | 14.14 | 6.32 | 4.91
| 276.367 | 5.5742 | 14.24 | 6.3 | 4.9
| 276.3671 | 5.1097 | 14.4 | 6.29 | 4.87
| 276.3673 | 4.6452 | 14.52 | 6.29 | 4.8
| 276.3675 | 4.1806 | 14.78 | 6.27 | 4.41
| 276.3677 | 3.7161 | 14.9 | 6.25 | 4.36
| 276.3679 | 3.2516 | 15.09 | 6.22 | 3.85
| 276.3681 | 2.7871 | 15.17 | 6.21 | 3.67
| 276.3686 | 2.3226 | 15.26 | 6.21 | 3.7
| 276.3687 | 1.8581 | 15.28 | 6.2 | 3.78
| 276.369 | 1.3935 | 15.31 | 6.18 | 3.76
| 276.3693 | 0.92903 | 15.59 | 6.2 | 4.2
| 276.3695 | 0.46452 | 15.97 | 6.22 | 4.7
| 276.3697 | 0.046452 | 16.2 | 6.26 | 5.49
| 282.6644 | 8.4077 | 13.79 | 6.47 | 5.72
| 282.6645 | 8.064 | 13.82 | 6.44 | 5.84
| 282.665 | 7.3115 | 14.04 | 6.32 | 4.55
| 282.6652 | 6.7262 | 14.18 | 6.27 | 4.34
| 282.6654 | 6.4382 | 14.38 | 6.24 | 4.27
| 282.6657 | 6.0294 | 14.42 | 6.2 | 4.34
| 282.666 | 5.6113 | 14.58 | 6.19 | 4.46
| 282.6662 | 5.2119 | 14.6 | 6.18 | 4.57
| 282.6665 | 4.7288 | 14.74 | 6.16 | 4.58
| 282.6666 | 4.1435 | 14.79 | 6.16 | 4.64
| 282.6667 | 3.6975 | 14.8 | 6.16 | 4.65
| 282.6669 | 3.1401 | 14.82 | 6.15 | 4.66
| 282.6671 | 2.815 | 14.82 | 6.14 | 4.71
| 282.6672 | 2.3226 | 14.84 | 6.14 | 4.74
| 282.6673 | 1.9417 | 14.86 | 6.14 | 4.78
| 282.6675 | 1.2821 | 14.84 | 6.13 | 4.82
| 282.6677 | 0.94761 | 14.86 | 6.13 | 4.82
| 282.6679 | 0.37161 | 14.87 | 6.12 | 4.96
| 282.668 | 0.055742 | 14.84 | 6.12 | 5.07
| 296 | 9.2903 | 10.04 | 5.24 | 16.05
| 296.3645 | 8.8258 | 10.24 | 5.3 | 15.72
| 296.3653 | 8.3613 | 10.31 | 5.32 | 15.65
| 296.3656 | 7.8968 | 10.46 | 5.32 | 15.57
| 296.3659 | 7.4322 | 10.7 | 5.28 | 15.46
| 296.3661 | 6.9677 | 10.81 | 5.27 | 15.37
| 296.3664 | 6.5032 | 11.15 | 5.15 | 15.07
| 296.3668 | 6.0387 | 11.27 | 5.18 | 14.72
| 296.367 | 5.5742 | 11.52 | 5.25 | 14.51
| 296.3671 | 5.1097 | 11.71 | 5.22 | 14.4
| 296.3673 | 4.6452 | 11.99 | 5.15 | 14.26
| 296.3675 | 4.1806 | 12.37 | 5.15 | 14.02
| 296.3677 | 3.7161 | 12.76 | 5.13 | 13.75
| 296.3679 | 3.2516 | 12.95 | 5.17 | 13.42
| 296.3681 | 2.7871 | 13.22 | 5.24 | 13.13
| 296.3686 | 2.3226 | 13.26 | 5.48 | 12.59
| 296.3687 | 1.8581 | 13.27 | 5.48 | 12.5
| 296.369 | 1.3935 | 13.26 | 5.5 | 12.38
| 296.3693 | 0.92903 | 13.27 | 5.5 | 12.26
| 296.3695 | 0.46452 | 13.28 | 5.5 | 12.22

## WA-3, -4, -5, -1 Profiles
Station | Date | Time |  |  | Depth | Temp °C | pH | DO | Chlorophyll
WA1 | 2002-05-22 | 0.39583 |  |  | 0.0174 | 11.63 | 6.9 | 11.47
Lehigh | 2002-06-19 | 0.51609 |  |  | 0.0174 | 16.97 | 6.72 | 8.72
Outflow | 2002-07-23 | 0.29416 |  |  | 0.0174 | 18.25 | 6.67 | 7.96
| 2002-08-20 | 0.47449 |  |  | 0.0174 | 20.91 | 7.36 | 7.2
| 2002-10-03 | 0.38 |  |  | 0.0174 | 13.74 | 7.11 | 10.28
| 2002-10-23 | 0.47323 |  |  | 0.0174 | 10.52 | 6.35 | 17.22 | 3.5
WA3 | 2002-05-22 | 0.24736 |  |  | 0.0174 | 9.84 | 7.54 | 9.64
Toby | 2002-06-19 | 0.55471 |  |  | 0.0174 | 18.54 | 6.8 | 9.43
| 2002-07-23 | 0.59373 |  |  | 0.0174 | 24.57 | 7.71 | 8.27
| 2002-08-20 | 0.52649 |  |  | 0.0174 | 21.98 | 7.89 | 8.41
| 2002-10-03 | 0.24368 |  |  | 0.0174 | 14.82 | 6.91 | 9.15
WA4 | 2002-05-22 | 0.25778 | 142 | 142.2578 | 0.0174 | 8.04 | 7.52 | 9.5
Lehigh | 2002-06-19 | 0.54552 | 170 | 170.5455 | 0.0174 | 17.39 | 6.99 | 8.84
| 2002-07-23 | 0.25869 | 204 | 204.2587 | 0.0174 | 19.82 | 6.99 | 6.87
| 2002-08-20 | 0.51786 | 232 | 232.5179 | 0.0174 | 22.71 | 7.62 | 9.84
| 2002-10-03 | 0.26553 | 276 | 276.2655 | 0.0174 | 12.46 | 7.13 | 9.1
WA5 | 2002-05-22 | 0.28472 | 142 | 142.2847 | 0.0174 | 9.2 | 6.3 | 12.1
Bear | 2002-06-19 | 0.40389 | 170 | 170.4039 | 0.0174 | 17.42 | 7.06 | 8.11
| 2002-07-23 | 0.38713 | 204 | 204.3871 | 0.0174 | 24.66 | 7.55 | 5.63
| 2002-08-20 | 0.3967 | 232 | 232.3967 | 0.0174 | 24.19 | 7.89 | 5.82
| 2002-10-03 | 0.28101 | 276 | 276.281 | 0.0174 | 14.3 | 6.83 | 8.9

## Reservoir Metals
Dissolved inorganic concentrations in 2002 water samples collected from the F.E. Walter Reservoir and Tannery Bridge (LH3) in mg/L.
Parameter | WA-1S |  |  |  | WA-2S |  |  |  | WA-2M |  |  |  | WA-2B |  |  |  | WA-6S |  |  |  | WA-6M |  |  |  | WA-6B |  |  |  | WA-7S |  |  |  | WA-7M |  |  |  | WA-7B |  |  |  | LH-3
DATE |  | 2002-08-07 |  | 2002-09-05 |  | 2002-08-07 |  | 2002-09-05 |  | 2002-08-07 |  | 2002-09-05 |  | 2002-08-07 |  | 2002-09-05 |  | 2002-08-07 |  | 2002-09-05 |  | 2002-08-07 |  | 2002-09-05 |  | 2002-08-07 |  | 2002-09-05 |  | 2002-08-07 |  | 2002-09-05 |  | 2002-08-07 |  | 2002-09-05 |  | 2002-08-07 |  | 2002-09-05 |  | 2002-08-07 |  | 2002-09-05
TIME |  | 12:30 |  | 16:20 |  | 14:00 |  | 15:10 |  | 14:05 |  | 15:05 |  | 14:10 |  | 15:00 |  | 13:30 |  | 14:15 |  | 13:35 |  | 14:10 |  | 13:40 |  | 14:05 |  | 13:45 |  | 14:55 |  | 13:50 |  | 14:50 |  | 13:55 |  | 14:45 |  | 11:00 |  | 13:10
Aluminum |  | 0.014 |  | 0.004 | < | 0.003 |  | 0.027 |  | 0.038 | < | 0.003 |  | 0.017 |  | 0.018 |  | 0.011 |  | 0.007 |  | 0.004 |  | 0.034 |  | 0.014 |  | 0.007 |  | 0.008 |  | 0.03 |  | 0.007 |  | 0.017 |  | 0.037 |  | 0.016 |  | 0.025 | < | 0.02
Antimony | < | 0.003 | < | 0.003 | < | 0.003 | < | 0.003 | < | 0.003 | < | 0.003 | < | 0.003 | < | 0.005 | < | 0.003 | < | 0.005 | < | 0.003 | < | 0.005 | < | 0.003 | < | 0.005 | < | 0.003 | < | 0.003 | < | 0.003 | < | 0.005 | < | 0.003 | < | 0.005 | < | 0.003 | < | 0.02
Arsenic | < | 0.01 | < | 0.01 | < | 0.01 | < | 0.01 | < | 0.01 | < | 0.01 | < | 0.01 | < | 0.01 | < | 0.01 | < | 0.01 | < | 0.01 | < | 0.01 | < | 0.01 |  | 0.022 | < | 0.01 | < | 0.01 | < | 0.01 | < | 0.01 | < | 0.01 | < | 0.01 | < | 0.01 | < | 0.05
Barium |  | 0.028 |  | 0.023 |  | 0.019 |  | 0.022 |  | 0.088 | < | 0.005 |  | 0.03 |  | 0.024 |  | 0.095 |  | 0.02 |  | 0.023 |  | 0.03 |  | 0.024 |  | 0.024 |  | 0.019 |  | 0.02 |  | 0.025 |  | 0.024 |  | 0.115 |  | 0.03 |  | 0.089 |  | 0.012
Cadmium |  | 0.001 |  | 0.003 | < | 0.001 |  | 0.002 | < | 0.001 |  | 0.002 | < | 0.001 |  | 0.001 | < | 0.001 |  | 0.001 | < | 0.001 | < | 0.001 | < | 0.001 | < | 0.001 | < | 0.001 |  | 0.001 | < | 0.001 | < | 0.001 | < | 0.001 | < | 0.001 | < | 0.001 | < | 0.005
Chromium | < | 0.001 | < | 0.001 | < | 0.001 | < | 0.001 | < | 0.001 | < | 0.001 | < | 0.001 | < | 0.001 | < | 0.001 | < | 0.001 | < | 0.001 | < | 0.001 | < | 0.001 | < | 0.001 | < | 0.001 | < | 0.001 | < | 0.001 |  | 0.002 | < | 0.001 | < | 0.001 | < | 0.001 | < | 0.005
Copper |  | 0.02 |  | 0.002 |  | 0.008 |  | 0.004 |  | 0.008 | < | 0.001 |  | 0.006 |  | 0.003 |  | 0.005 |  | 0.002 |  | 0.003 | < | 0.001 |  | 0.001 | < | 0.001 | < | 0.001 |  | 0.002 | < | 0.001 |  | 0.002 | < | 0.001 |  | 0.001 | < | 0.001 | < | 0.005
Iron |  | 0.147 |  | 0.05 | < | 0.002 |  | 0.24 |  | 0.078 |  | 0.196 |  | 0.435 |  | 0.21 |  | 0.053 |  | 0.03 | < | 0.002 |  | 0.8 |  | 0.003 |  | 0.006 | < | 0.002 |  | 0.25 |  | 0.004 |  | 0.1 |  | 0.709 |  | 0.05 |  | 0.156 |  | 0.04
Magnesium |  | 0.91 |  | 1.21 |  | 0.876 |  | 1.02 |  | 0.913 |  | 1.425 |  | 0.934 |  | 1.2 |  | 0.89 |  | 1.03 |  | 0.927 |  | 1.08 |  | 0.864 |  | 1.2 |  | 0.873 |  | 1.01 |  | 0.985 |  | 1.03 |  | 1.018 |  | 1.2 |  | 0.926 |  | 1.25
Manganese |  | 0.597 |  | 0.2 |  | 0.002 |  | 0.26 |  | 0.072 |  | 0.313 |  | 0.614 |  | 0.21 |  | 0.019 |  | 0.28 |  | 0.128 |  | 0.5 |  | 0.196 |  | 0.22 |  | 0.002 |  | 0.26 |  | 0.123 |  | 0.29 |  | 0.693 |  | 0.4 |  | 0.03 |  | 0.011
Mercury | < | 0.0002 | < | 0.0002 | < | 0.0002 |  | 0.0003 | < | 0.0002 | < | 0.0002 | < | 0.0002 |  | 0.0008 | < | 0.0002 | < | 0.0002 | < | 0.0002 | < | 0.0002 | < | 0.0002 | < | 0.0002 | < | 0.0002 | < | 0.0002 | < | 0.0002 | < | 0.0002 | < | 0.0002 | < | 0.0002 | < | 0.0002 | < | 0.0002
Nickel | < | 0.001 | < | 0.001 | < | 0.001 |  | 0.002 |  | 0.001 | < | 0.001 |  | 0.001 |  | 0.001 |  | 0.001 |  | 0.001 |  | 0.001 |  | 0.002 |  | 0.001 |  | 0.002 | < | 0.001 |  | 0.002 | < | 0.001 |  | 0.001 |  | 0.001 |  | 0.002 |  | 0.001 | < | 0.001
Selenium | < | 0.005 | < | 0.005 | < | 0.005 | < | 0.005 | < | 0.005 | < | 0.005 | < | 0.005 | < | 0.005 | < | 0.005 | < | 0.005 | < | 0.005 | < | 0.005 | < | 0.005 | < | 0.005 | < | 0.005 | < | 0.005 | < | 0.005 | < | 0.005 | < | 0.005 | < | 0.005 | < | 0.005 | < | 0.005
Silver |  | 0.004 |  | 0.002 | < | 0.001 | < | 0.001 | < | 0.001 | < | 0.001 | < | 0.001 | < | 0.001 | < | 0.001 | < | 0.001 | < | 0.001 | < | 0.001 | < | 0.001 | < | 0.001 | < | 0.001 | < | 0.001 | < | 0.001 | < | 0.001 | < | 0.001 | < | 0.001 | < | 0.001 | < | 0.001
Sodium |  | 4.16 |  | 4.7 |  | 3.94 |  | 4.18 |  | 5.11 |  | 3.16 |  | 3.86 |  | 4.72 |  | 5.26 |  | 4.3 |  | 3.97 |  | 4.24 |  | 3.74 |  | 4.63 |  | 3.88 |  | 4.13 |  | 4.12 |  | 4.13 |  | 5.54 |  | 4.64 |  | 5.3 |  | 5.35
Thallium | < | 0.006 | < | 0.005 |  | 0.008 | < | 0.005 | < | 0.006 | < | 0.005 | < | 0.006 | < | 0.005 | < | 0.006 | < | 0.005 | < | 0.006 | < | 0.005 |  | 0.008 | < | 0.005 | < | 0.006 | < | 0.005 | < | 0.006 | < | 0.005 | < | 0.006 | < | 0.05 | < | 0.006 | < | 0.005
Zinc | < | 0.003 |  | 0.008 | < | 0.003 |  | 0.009 |  | 0.053 |  | 0.1 | < | 0.003 |  | 0.007 |  | 0.023 |  | 0.006 | < | 0.003 | < | 0.003 | < | 0.003 | < | 0.003 | < | 0.003 |  | 0.007 | < | 0.003 |  | 0.006 |  | 0.067 | < | 0.005 |  | 0.021 | < | 0.003
Hydrogen Sulfide | < | 0.025 | < | 0.025 |  | 0.4 | < | 0.025 |  | 1.2 | < | 0.025 |  | 0.4 | < | 0.025 |  | 0.4 | < | 0.025 | < | 0.025 | < | 0.025 |  | 0.4 | < | 0.025 |  | 0.4 | < | 0.025 |  | 0.8 | < | 0.025 |  | 1.6 | < | 0.025 |  | 1.2 | < | 0.025